## Produit
Type de composant | Besoin pour | Description produit | Référence produit | Fabricant Produit |  | prix TTC | acheté ? | Approuvé | Lien achat | Commentaire
Carte de Dev. | Microcontroleur et gestion donnée | Carte ARDUINO MEGA |  |  |  | -- | non
Capteur | Capteur de Température et d'humidité |  | AHT20 ADA4566 | Adafruit | 4.95 | -- | non | non | Gotronic | Com I2C, +3V3 ou +5V, précision +/- 0,5° et +/- 2%RH
Capteur | Capteur de consomation | Capteur de courant ± 12,5 A MR392 | MR392 | MicroBot | 6.95 | 6.95 | non | oui | Gotonic | Com ADC, +3V3 ou +5V, prec 110MV/A, +/6 5A
Capteur | Capteur Environnement | T/H, qualité air + pression | SEN0375 | DFR Robot | 18.9 | 18.9 | non | oui | Gotronic
Capteur | Capteur sonore | capteur analogique | DFR0034 | DFR Robot | 4.9 | -- | non | non | Gotronic
Actionneur | Ventilateur 12V | Fan 120 mm 3 fil 12V |  |  | 8.11 | 8.11 | non | Oui | Amazon
Actionneur | Lumière RGB | RGBW led découpable non waterprouf 12V |  |  | 15.38 | -- | non | non | Amazon
Sécurité mécanique | Filtre pourssiére | filtre de poussière pour ventilateur 120 x 120 mm (lot de 2) |  |  | 6.99 | 6.99 | non | oui | Amazon
Sécurité mécanique | Grille ventilation | Grille 120 x 120 |  |  | 8.97 | 8.97 | non | oui | Amazon
|  |  |  | TOTAL | 75.15 | 49.92

## BesoinPin
Capteur de T/H | Com I2C | 1 | Vin | 3V3 ou 5V
|  | 2 | GND | masse
|  | 3 | SCL
|  | 4 | SDA
Capteur de Courant | Com. ADC | 1 | Out | ADC
|  | 2 | FLT | Pull down
|  | 3 | Vin | 3V3 ou 5V
|  | 4 | GND | masse

## Setting
OUI/NON | Type de composant
oui | Carte de Dev.
non | Capteur
Actionneur
Auxiliaire de Dev.
Power Sypply
Sécurité mécanique
Affichage